## ATSAMC21E
32-Pin |  |  |  | A |  |  |  | B |  |  |  | C | D | - | E | F | G | H | I
PIN | I/O | SUPPLY | Special | EIC | REF | ADC0 | ADC1 | AC | PTC | DAC | SDADC | SERCOM | SERCOM-ALT | I2C | TC/TCC | TCC | COM | AC/GCLK | CCL
10 | GND | GND | GND
28 | GND | GND | GND
1 | PA00 | VDDANA | XOSC32K | EXTINT[0] | [8 empty] | SERCOM1/PAD[0] |  | TCC2/WO[0] |  |  | CMP[2]
2 | PA01 | VDDANA | XOSC32K | EXTINT[1] | [8 empty] | SERCOM1/PAD[1] |  | TCC2/WO[1] |  |  | CMP[3]
3 | PA02 | VDDANA |  | EXTINT[2] |  | AIN[0] |  | AIN[4] | Y[0] | VOUT
4 | PA03 | VDDANA |  | EXTINT[3] | ADC-DAC/VREFA | AIN[1] |  | AIN[5] | Y[1]
5 | PA04 | VDDANA |  | EXTINT[4] | SDADC / VREFB | AIN[4] |  | AIN[0] | Y[2] |  |  |  | SERCOM0/PAD[0] |  | TCC0/WO[0] | CCL0/IN[0]
6 | PA05 | VDDANA |  | EXTINT[5] |  | AIN[5] |  | AIN[1] | Y[3] |  |  |  | SERCOM0/PAD[1] |  | TCC0/WO[1] | CCL0/IN[1]
7 | PA06 | VDDANA |  | EXTINT[6] |  | AIN[6] |  | AIN[2] | Y[4] |  | AINN[0] |  | SERCOM0/PAD[2] |  | TCC1/WO[0] | CCL0/IN[2]
8 | PA07 | VDDANA |  | EXTINT[7] |  | AIN[7] |  | AIN[3] | Y[5] |  | AINP[0] |  | SERCOM0/PAD[3] |  | TCC1/WO[1] | CCL0/OUT[0]
11 | PA08 | VDDIO |  | NMI |  | AIN[8] | AIN[10] |  | X[0]/Y[16] |  |  | SERCOM0/PAD[0] | SERCOM2/PAD[0] | Y | TCC0/WO[0] | TCC1/WO[2] |  | CCL1/IN[3]
12 | PA09 | VDDIO |  | EXTINT[9] |  | AIN[9] | AIN[11] |  | X[1]/Y[17] |  |  | SERCOM0/PAD[1] | SERCOM2/PAD[1] | Y | TCC0/WO[1] | TCC1/WO[3] |  | CCL1/IN[4]
13 | PA10 | VDDIO |  | EXTINT[10] |  | AIN[10] |  |  | X[2]/Y[18] |  |  | SERCOM0/PAD[2] | SERCOM2/PAD[2] |  | TCC1/WO[0] | TCC0/WO[2] |  | GCLK_IO[4] | CCL1/IN[5]
14 | PA11 | VDDIO |  | EXTINT[11] |  | AIN[11] |  |  | X[3]/Y[19] |  |  | SERCOM0/PAD[3] | SERCOM2/PAD[3] |  | TCC1/WO[1] | TCC0/WO[3] |  | GCLK_IO[5] | CCL1/OUT[1]
15 | PA14 | VDDIO | XOSC | EXTINT[14] | [7 empty] | SERCOM2/PAD[2] |  |  | TC4/WO[0] | TCC0/WO[4] |  | GCLK_IO[0]
16 | PA15 | VDDIO | XOSC | EXTINT[15] | [7 empty] | SERCOM2/PAD[3] |  |  | TC4/WO[1] | TCC0/WO[5] |  | GCLK_IO[1]
17 | PA16 | VDDIO |  | EXTINT[0] |  |  |  |  | X[4]/Y[20] |  |  | SERCOM1/PAD[0] | SERCOM3/PAD[0] | Y | TCC2/WO[0] | TCC0/WO[6] |  | GCLK_IO[2] | CCL0/IN[0]
18 | PA17 | VDDIO |  | EXTINT[1] |  |  |  |  | X[5]/Y[21] |  |  | SERCOM1/PAD[1] | SERCOM3/PAD[1] | Y | TCC2/WO[1] | TCC0/WO[7] |  | GCLK_IO[3] | CCL0/IN[1]
19 | PA18 | VDDIO |  | EXTINT[2] |  |  |  |  | X[6]/Y[22] |  |  | SERCOM1/PAD[2] | SERCOM3/PAD[2] |  | TC4/WO[0] | TCC0/WO[2] |  | AC/CMP[0] | CCL0/IN[2]
20 | PA19 | VDDIO |  | EXTINT[3] |  |  |  |  | X[7]/Y[23] |  |  | SERCOM1/PAD[3] | SERCOM3/PAD[3] |  | TC4/WO[1] | TCC0/WO[3] |  | AC/CMP[1] | CCL0/OUT[0]
21 | PA22 | VDDIO |  | EXTINT[6] |  |  |  |  | X[10]/Y[26] |  |  | SERCOM3/PAD[0] |  | Y | TC0/WO[0] | TCC0/WO[4] |  | GCLK_IO[6] | CCL2/IN[6]
22 | PA23 | VDDIO |  | EXTINT[7] |  |  |  |  | X[11]/Y[27] |  |  | SERCOM3/PAD[1] |  | Y | TC0/WO[1] | TCC0/WO[5] |  | GCLK_IO[7] | CCL2/IN[7]
23 | PA24 | VDDIO |  | EXTINT[12] | [7 empty] | SERCOM3/PAD[2] |  |  | TC1/WO[0] | TCC1/WO[2] | CAN0/TX | AC/CMP[2] | CCL2/IN[8]
24 | PA25 | VDDIO |  | EXTINT[13] | [7 empty] | SERCOM3/PAD[3] |  |  | TC1/WO[1] | TCC1/WO[3] | CAN0/RX | AC/CMP[3] | CCL2/OUT[2]
25 | PA27 | VDDIN |  | EXTINT[15] | [11 empty] | GCLK_IO[0]
27 | PA28 | VDDIN |  | EXTINT[8] | [11 empty] | GCLK_IO[0]
31 | PA30 | VDDIN | DEBUG | EXTINT[10] | [8 empty] | SERCOM1/PAD[2] |  | TCC1/WO[0] |  | CORTEX_M0P/SWCLK | GCLK_IO[0] | CCL1/IN[3]
32 | PA31 | VDDIN | DEBUG | EXTINT[11] | [8 empty] | SERCOM1/PAD[3] |  | TCC1/WO[1] |  | CORTEX_M0P/SWDIO | CCL1/OUT[1]
26 | RESET | RESET | RESET
9 | VDDANA | VDDANA | VDDANA
29 | VDDCORE | VDDCORE | VDDCORE
30 | VDDIN | VDDIN | VDDIN

## ATSAMC21G
48-Pin |  |  |  | A |  |  |  | B |  |  |  | C | D | - | E | F | G | H | I
PIN | I/O | SUPPLY | Special | EIC | REF | ADC0 | ADC1 | AC | PTC | DAC | SDADC | SERCOM | SERCOM-ALT | I2C | TC/TCC | TCC | COM | AC/GCLK | CCL
18 | GND | GND | GND
35 | GND | GND | GND
42 | GND | GND | GND
5 | GNDANA | GNDANA | GNDANA
1 | PA00 | VDDANA | XOSC32K | EXTINT[0] | [8 empty] | SERCOM1/PAD[0] |  | TCC2/WO[0] |  |  | CMP[2]
2 | PA01 | VDDANA | XOSC32K | EXTINT[1] | [8 empty] | SERCOM1/PAD[1] |  | TCC2/WO[1] |  |  | CMP[3]
3 | PA02 | VDDANA |  | EXTINT[2] |  | AIN[0] |  | AIN[4] | Y[0] | VOUT
4 | PA03 | VDDANA |  | EXTINT[3] | ADC-DAC/VREFA | AIN[1] |  | AIN[5] | Y[1]
9 | PA04 | VDDANA |  | EXTINT[4] | SDADC / VREFB | AIN[4] |  | AIN[0] | Y[2] |  |  |  | SERCOM0/PAD[0] |  | TCC0/WO[0] | CCL0/IN[0]
10 | PA05 | VDDANA |  | EXTINT[5] |  | AIN[5] |  | AIN[1] | Y[3] |  |  |  | SERCOM0/PAD[1] |  | TCC0/WO[1] | CCL0/IN[1]
11 | PA06 | VDDANA |  | EXTINT[6] |  | AIN[6] |  | AIN[2] | Y[4] |  | AINN[0] |  | SERCOM0/PAD[2] |  | TCC1/WO[0] | CCL0/IN[2]
12 | PA07 | VDDANA |  | EXTINT[7] |  | AIN[7] |  | AIN[3] | Y[5] |  | AINP[0] |  | SERCOM0/PAD[3] |  | TCC1/WO[1] | CCL0/OUT[0]
13 | PA08 | VDDIO |  | NMI |  | AIN[8] | AIN[10] |  | X[0]/Y[16] |  |  | SERCOM0/PAD[0] | SERCOM2/PAD[0] | Y | TCC0/WO[0] | TCC1/WO[2] |  | CCL1/IN[3]
14 | PA09 | VDDIO |  | EXTINT[9] |  | AIN[9] | AIN[11] |  | X[1]/Y[17] |  |  | SERCOM0/PAD[1] | SERCOM2/PAD[1] | Y | TCC0/WO[1] | TCC1/WO[3] |  | CCL1/IN[4]
15 | PA10 | VDDIO |  | EXTINT[10] |  | AIN[10] |  |  | X[2]/Y[18] |  |  | SERCOM0/PAD[2] | SERCOM2/PAD[2] |  | TCC1/WO[0] | TCC0/WO[2] |  | GCLK_IO[4] | CCL1/IN[5]
16 | PA11 | VDDIO |  | EXTINT[11] |  | AIN[11] |  |  | X[3]/Y[19] |  |  | SERCOM0/PAD[3] | SERCOM2/PAD[3] |  | TCC1/WO[1] | TCC0/WO[3] |  | GCLK_IO[5] | CCL1/OUT[1]
21 | PA12 | VDDIO |  | EXTINT[12] | [7 empty] | SERCOM2/PAD[0] | SERCOM4/PAD[0] | Y | TCC2/WO[0] | TCC0/WO[6] |  | AC/CMP[0]
22 | PA13 | VDDIO |  | EXTINT[13] | [7 empty] | SERCOM2/PAD[1] | SERCOM4/PAD[1] | Y | TCC2/WO[1] | TCC0/WO[7] |  | AC/CMP[1]
23 | PA14 | VDDIO | XOSC | EXTINT[14] | [7 empty] | SERCOM2/PAD[2] |  |  | TC4/WO[0] | TCC0/WO[4] |  | GCLK_IO[0]
24 | PA15 | VDDIO | XOSC | EXTINT[15] | [7 empty] | SERCOM2/PAD[3] |  |  | TC4/WO[1] | TCC0/WO[5] |  | GCLK_IO[1]
25 | PA16 | VDDIO |  | EXTINT[0] |  |  |  |  | X[4]/Y[20] |  |  | SERCOM1/PAD[0] | SERCOM3/PAD[0] | Y | TCC2/WO[0] | TCC0/WO[6] |  | GCLK_IO[2] | CCL0/IN[0]
26 | PA17 | VDDIO |  | EXTINT[1] |  |  |  |  | X[5]/Y[21] |  |  | SERCOM1/PAD[1] | SERCOM3/PAD[1] | Y | TCC2/WO[1] | TCC0/WO[7] |  | GCLK_IO[3] | CCL0/IN[1]
27 | PA18 | VDDIO |  | EXTINT[2] |  |  |  |  | X[6]/Y[22] |  |  | SERCOM1/PAD[2] | SERCOM3/PAD[2] |  | TC4/WO[0] | TCC0/WO[2] |  | AC/CMP[0] | CCL0/IN[2]
28 | PA19 | VDDIO |  | EXTINT[3] |  |  |  |  | X[7]/Y[23] |  |  | SERCOM1/PAD[3] | SERCOM3/PAD[3] |  | TC4/WO[1] | TCC0/WO[3] |  | AC/CMP[1] | CCL0/OUT[0]
29 | PA20 | VDDIO |  | EXTINT[4] |  |  |  |  | X[8]/Y[24] |  |  | SERCOM5/PAD[2] | SERCOM3/PAD[2] |  | TC3/WO[0] | TCC0/WO[6] |  | GCLK_IO[4]
30 | PA21 | VDDIO |  | EXTINT[5] |  |  |  |  | X[9]/Y[25] |  |  | SERCOM5/PAD[3] | SERCOM3/PAD[3] |  | TC3/WO[1] | TCC0/WO[7] |  | GCLK_IO[5]
31 | PA22 | VDDIO |  | EXTINT[6] |  |  |  |  | X[10]/Y[26] |  |  | SERCOM3/PAD[0] | SERCOM5/PAD[0] | Y | TC0/WO[0] | TCC0/WO[4] |  | GCLK_IO[6] | CCL2/IN[6]
32 | PA23 | VDDIO |  | EXTINT[7] |  |  |  |  | X[11]/Y[27] |  |  | SERCOM3/PAD[1] | SERCOM5/PAD[1] | Y | TC0/WO[1] | TCC0/WO[5] |  | GCLK_IO[7] | CCL2/IN[7]
33 | PA24 | VDDIO |  | EXTINT[12] | [7 empty] | SERCOM3/PAD[2] | SERCOM5/PAD[2] |  | TC1/WO[0] | TCC1/WO[2] | CAN0/TX | AC/CMP[2] | CCL2/IN[8]
34 | PA25 | VDDIO |  | EXTINT[13] | [7 empty] | SERCOM3/PAD[3] | SERCOM5/PAD[3] |  | TC1/WO[1] | TCC1/WO[3] | CAN0/RX | AC/CMP[3] | CCL2/OUT[2]
39 | PA27 | VDDIN |  | EXTINT[15] | [11 empty] | GCLK_IO[0]
41 | PA28 | VDDIN |  | EXTINT[8] | [11 empty] | GCLK_IO[0]
45 | PA30 | VDDIN | DEBUG | EXTINT[10] | [8 empty] | SERCOM1/PAD[2] |  | TCC1/WO[0] |  | CORTEX_M0P/SWCLK | GCLK_IO[0] | CCL1/IN[3]
46 | PA31 | VDDIN | DEBUG | EXTINT[11] | [8 empty] | SERCOM1/PAD[3] |  | TCC1/WO[1] |  | CORTEX_M0P/SWDIO | CCL1/OUT[1]
47 | PB02 | VDDANA |  | EXTINT[2] |  |  | AIN[2] |  | Y[8] |  |  |  | SERCOM5/PAD[0] |  | TC2/WO[0] |  |  |  | CCL0/OUT[0]
48 | PB03 | VDDANA |  | EXTINT[3] |  |  | AIN[3] |  | Y[9] |  |  |  | SERCOM5/PAD[1] |  | TC2/WO[1]
7 | PB08 | VDDANA |  | EXTINT[8] |  | AIN[2] | AIN[4] |  | Y[14] |  | AINN[1] | SERCOM4/PAD[0] | SERCOM4/PAD[0] |  | TC0/WO[0] |  |  |  | CCL2/IN[8]
8 | PB09 | VDDANA |  | EXTINT[9] |  | AIN[3] | AIN[5] |  | Y[15] |  | AINP[1] | SERCOM4/PAD[1] | SERCOM4/PAD[1] |  | TC0WO[1] |  |  |  | CCL2/OUT[2]
19 | PB10 | VDDIO |  | EXTINT[10] | [8 empty] | SERCOM4/PAD[2] |  | TC1/WO[0] | TCC0/WO[4] | CAN1/TX | GCLK_IO[4] | CCL1/IN[5]
20 | PB11 | VDDIO |  | EXTINT[11] | [8 empty] | SERCOM4/PAD[3] |  | TC1/WO[1] | TCC0/WO[5] | CAN1/RX | GCLK_IO[5] | CCL1/OUT[1]
37 | PB22 | VDDIO |  | EXTINT[6] | [8 empty] | SERCOM5/PAD[2] |  | TC3/WO[0] |  | CAN0/TX | GCLK_IO[0] | CCL0/IN[0]
38 | PB23 | VDDIO |  | EXTINT[7] | [8 empty] | SERCOM5/PAD[3] |  | TC3/WO[1] |  | CAN0/RX | GCLK_IO[1] | CCL0/OUT[0]
40 | RESET | RESET | RESET
6 | VDDANA | VDDANA | VDDANA
43 | VDDCORE | VDDCORE | VDDCORE
44 | VDDIN | VDDIN | VDDIN
17 | VDDIO | VDDIO | VDDIO
36 | VDDIO | VDDIO | VDDIO